## Troškovnik - grupa 2
Prilog 2. - Troškovnik
Dom za starije i nemoćne osobe Koprivnica Trg Eugena Kumičića 17 48000 Koprivnica
Troškovnik
Grupa 2 - Kruhoreznica
Red. br. | Opis proizvoda | Jedinica mjere | Količina | Cijena bez PDV-a | Ukupno
KRUHOREZNICA
1. | Kruhoreznica - težine najmanje 109 kg -115 kg | kom | 1
Ukupno bez uračunatog PDV-a:
PDV:
Ukupan iznos s uračunatim PDV-om:
Tehnički zahtjevi |  | Usklađenost podataka ponuditelja s tehničkim zahtjevima
Ponuditelj mora upisati konkretne vrijednosti traženog podatka
Proizvođač
Naziv, tip, model
Ponuđeno
Dimenzija kruhoreznice 622-630×650-670×1150-1180
Širina rezanja najmanje 400-410 mm
Visina rezanja najmanje 155-165 mm
Debljina kriški najmanje 15-16 mm
Noževi najmanje 24-26 noža
Radni učinak najmanje 520 kg /h
Snaga motora najmanje 750-760 W/ 380V
Ferkvencija najmanje 50-55 Hz/ 1400-1450 okretaja u minuti
*CE standard higijene i zaštite
*Postavljanje, obuka i puštanje u rad
Jamstvo najmanje 1 godinu
*odgovoriti s DA ili NE
Jezik i pismo na kojem se izrađuje ponuda ili dijelovi ponude - prema pozivu za dostavu ponude
Obavezno popuniti sve stavke troškovnika
Note on A8: Dom: