## Troškovnik - grupa 3
Prilog 2. - Troškovnik
Dom za starije i nemoćne osobe Koprivnica Trg Eugena Kumičića 17 48000 Koprivnica
Troškovnik
Grupa 6 - Motorni puhač lišća
Red. br. | Opis proizvoda | Jedinica mjere | Količina | Cijena bez PDV-a | Ukupno
1. | Motorni puhač lišća | kom | 1
Ukupno bez uračunatog PDV-a:
PDV:
Ukupan iznos s uračunatim PDV-om:
Tehnički zahtjevi |  | Usklađenost podataka ponuditelja s tehničkim zahtjevima
Ponuditelj mora upisati konkretne vrijednosti traženog podatka
Proizvođač
Naziv, tip, model
Ponuđeno
Vrsta motora - benzinski
Težina kosilice najmanje 4-6 kg
Dimenzija (d×š×v) 1250-1500×450-550×400-500 mm
Snaga najmanje 0,8 Kw
Zapremnina spremnika najmanje 0,45 l
Brzina motora najviše 7500 o/min
Brzina strujanja zraka najviše 72 m/s
Kapacitet skupljača najmanje 55 l
* usisavanje
* naramenice
* uključen set za usisavanje
Jamstvo najmanje 1 godinu
* odgovoriti s DA ili NE
Jezik i pismo na kojem se izrađuje ponuda ili dijelovi ponude - prema pozivu za dostavu ponude
Obavezno popuniti sve stavke troškovnika
Note on A7: Dom: